## Feuille 1
SSH030 | m² | Marquage de flèches et inscriptions sur les voies routières.
Application manuelle de peinture alkyde couleur jaune, pour marquage de flèches et inscriptions sur les voies routières.
Code interne |  |  | Désignation | Quantité | Unité | Prix unitaire | Prix total
mt27mvh030b |  |  | Peinture alkyde couleur jaune, selon NF EN 1871. | 0.72 | kg | 2644.1 | 1903.75
mo119 |  |  | Compagnon professionnel III/CP2 Sécurité et Santé. | 0.139 | h | 1654.86 | 230.03
mo120 |  |  | Ouvrier Sécurité et Santé. | 0.279 | h | 935.45 | 260.99
|  |  | Frais de chantier des unités d'ouvrage | 2 | % | 2394.77 | 47.9
[6 empty] | Montant total HT: | 2442.67