## Feuille 1
TBC020 | U |  | Sèche-mains avec robinet incorporé.
Sèche-mains électrique avec robinet en acier inoxydable, à corps surélévé, installé sur lavabo, avec filtre HEPA, alimentation monophasée à 230 V, puissance nominale 1600 W, coque du moteur en ABS, activation automatique par infrarouges de la sortie d'eau et de la sortie d'air, temps de séchage des mains 12 secondes, vitesse de sortie de l'air 690 km/h, flux d'air 30 litres/seconde, robinet de 308 mm de hauteur, 295 mm de largeur et 281 mm de fond, moteur de 262 mm de hauteur, 141 mm de largeur et 189 mm de fond, débit d'eau 4 litres/minute, mousseur, taux de réduction bactérienne dans le filtre d'air de 99,9%, protection IP35, poids 4,6 kg.
Code interne |  | Désignation |  | Quantité | Unité | Prix unitaire | Prix total
mt31sdy030b |  | Sèche-mains électrique avec robinet en acier inoxydable, à corps surélévé, installé sur lavabo, avec filtre HEPA, alimentation monophasée à 230 V, puissance nominale 1600 W, coque du moteur en ABS, activation automatique par infrarouges de la sortie d'eau et de la sortie d'air, temps de séchage des mains 12 secondes, vitesse de sortie de l'air 690 km/h, flux d'air 30 litres/seconde, robinet de 308 mm de hauteur, 295 mm de largeur et 281 mm de fond, moteur de 262 mm de hauteur, 141 mm de largeur et 189 mm de fond, débit d'eau 4 litres/minute, mousseur, taux de réduction bactérienne dans le filtre d'air de 99,9%, protection IP35, poids 4,6 kg. |  | 1 | U | 1671940 | 1671940
mo107 |  | Ouvrier professionnel II/OP plombier. |  | 0.544 | h | 971.13 | 528.29
|  | Frais de chantier des unités d'ouvrage |  | 2 | % | 1672470 | 33449.4
Coût d'entretien décennal: 2.814.766,88F CFA les 10 premières années. | [5 empty] | Montant total HT: | 1705920