## Feuille 1
TBL160 | U | Lavabo mural, en acier inoxydable.
Lavabo mural, en acier inoxydable AISI 304, avec finition satiné, de 600x410 mm, à 1 bac, équipé avec robinetterie temporisée, de sol, pour lavabo, finition poli et chromé, mousseur, avec temps de flux de 4 secondes. Comprend le jeu de fixation et le silicone pour le scellement des joints. Le prix ne comprend pas la bonde.
Code interne |  |  | Désignation | Quantité | Unité | Prix unitaire | Prix total
mt30lxp020jka |  |  | Lavabo mural, en acier inoxydable AISI 304, avec finition satiné, de 600x410 mm, à 1 bac. | 1 | U | 424122 | 424122
mt31gmp060be |  |  | Robinetterie temporisée, de sol, pour lavabo, finition poli et chromé, mousseur, avec temps de flux de 4 secondes; y compris éléments de connexion. | 1 | U | 78387 | 78387
mt30www005 |  |  | Cartouche de 300 ml de silicone acide monocomposant, fongicide, pour le scellement des joints en milieux humides. | 0.012 | U | 6566.47 | 78.8
mo008 |  |  | Compagnon professionnel III/CP2 plombier. | 2.177 | h | 1700.48 | 3701.94
|  |  | Frais de chantier des unités d'ouvrage | 2 | % | 506290 | 10125.8
Coût d'entretien décennal: 281.085,10F CFA les 10 premières années. | [5 empty] | Montant total HT: | 516416