## Feuille 1
TBN020 | U | Lave-mains mural, en porcelaine sanitaire.
Lave-mains mural, en porcelaine sanitaire, finition thermo-émaillée, couleur blanche, de 500x410x177 mm, avec un orifice pour la robinetterie et trop-plein, avec vanne d'écoulement en laiton chromé et jeu de fixation à 2 pièces, et évacuation avec siphon bouteille compact pour l'économie d'espace en meubles de bain, en polypropylène couleur blanche. Comprend le silicone pour le scellement des joints. Le prix ne comprend pas la robinetterie.
Code interne |  | Désignation | Quantité | Unité | Prix unitaire | Prix total
mt30seg010g |  | Lave-mains mural, en porcelaine sanitaire, finition thermo-émaillée, couleur blanche, de 500x410x177 mm, avec un orifice pour la robinetterie et trop-plein. | 1 | U | 62675.7 | 62675.7
mt30asg010a |  | Vanne d'écoulement en laiton chromé, de 60 mm de longueur, avec bouchon d'écoulement intégré extérieur avec bouton d'actionnement. | 1 | U | 48747.7 | 48747.7
mt30asg050a |  | Jeu de fixation à 2 pièces, pour lave-mains. | 1 | U | 11210.3 | 11210.3
mt30asg060f |  | Siphon bouteille compact pour l'économie d'espace en meubles de bain, en polypropylène couleur blanche, avec sortie de 40 mm de diamètre extérieur, pour lavabo, avec joints et coude avec écrou de liaison. | 1 | U | 40934.5 | 40934.5
mt30www005 |  | Cartouche de 300 ml de silicone acide monocomposant, fongicide, pour le scellement des joints en milieux humides. | 0.012 | U | 6566.47 | 78.8
mo008 |  | Compagnon professionnel III/CP2 plombier. | 1.633 | h | 1700.48 | 2776.88
|  | Frais de chantier des unités d'ouvrage | 2 | % | 166424 | 3328.48
Coût d'entretien décennal: 79.783,59F CFA les 10 premières années. |  |  |  |  | Montant total HT: | 169752