## Feuille 1
TBN020 | U | Lave-mains mural, en porcelaine sanitaire.
Lave-mains mural, en porcelaine sanitaire, finition thermo-émaillée, couleur blanche, de 450x370x170 mm, avec un orifice pour la robinetterie et trop-plein, avec vanne d'écoulement en laiton chromé et jeu de fixation à 2 pièces, et évacuation avec siphon bouteille compact pour l'économie d'espace en meubles de bain, en polypropylène couleur blanche. Comprend le silicone pour le scellement des joints. Le prix ne comprend pas la robinetterie.
Code interne |  | Désignation | Quantité | Unité | Prix unitaire | Prix total
mt30seg010a |  | Lave-mains mural, en porcelaine sanitaire, finition thermo-émaillée, couleur blanche, de 450x370x170 mm, avec un orifice pour la robinetterie et trop-plein. | 1 | U | 45605.4 | 45605.4
mt30asg010a |  | Vanne d'écoulement en laiton chromé, de 60 mm de longueur, avec bouchon d'écoulement intégré extérieur avec bouton d'actionnement. | 1 | U | 48747.7 | 48747.7
mt30asg050a |  | Jeu de fixation à 2 pièces, pour lave-mains. | 1 | U | 11210.3 | 11210.3
mt30seg021a |  | Semi-colonne de lavabo, en porcelaine sanitaire, finition thermo-émaillée, couleur blanche, de 275x285x325 mm, y compris les éléments de fixation. | 1 | U | 51380.4 | 51380.4
mt30asg060a |  | Siphon bouteille compact pour l'économie d'espace en meubles de bain, en polypropylène couleur blanche, avec sortie de 32 mm de diamètre extérieur, pour lavabo, avec joints et coude avec écrou de liaison. | 1 | U | 42718 | 42718
mt30www005 |  | Cartouche de 300 ml de silicone acide monocomposant, fongicide, pour le scellement des joints en milieux humides. | 0.012 | U | 6566.47 | 78.8
mo008 |  | Compagnon professionnel III/CP2 plombier. | 1.633 | h | 1700.48 | 2776.88
|  | Frais de chantier des unités d'ouvrage | 2 | % | 202518 | 4050.35
Coût d'entretien décennal: 97.086,91F CFA les 10 premières années. |  |  |  |  | Montant total HT: | 206568