## Feuille 1
TBU230 | U | Ensemble de douches oculaire et corporelle d'urgence.
Ensemble de douches oculaire et corporelle d'urgence, avec structure de tube en acier galvanisé peint avec de l'époxy, cuvette de la douche oculaire en polypropylène, avec vanne de passage à double actionnement, par levier latéral et par pédale munie d'une chaîne, douche avec pomme de douche en polypropylène, actionnée par un tirant rigide avec poignée triangulaire.
Code interne |  |  | Désignation | Quantité | Unité | Prix unitaire | Prix total
mt30eme050a |  |  | Ensemble de douches oculaire et corporelle d'urgence, avec structure de tube en acier galvanisé peint avec de l'époxy, cuvette de la douche oculaire en polypropylène, avec vanne de passage à double actionnement, par levier latéral et par pédale munie d'une chaîne, douche avec pomme de douche en polypropylène, actionnée par un tirant rigide avec poignée triangulaire, bouchons protégeant de la poussière, connexions en laiton de 1 1/4" de diamètre, pour l'approvisionnement et l'évacuation, débit d'eau de la douche oculaire 14 litres/minute, débit d'eau de la douche corporelle 120 litres/minute. | 1 | U | 746936 | 746936
mt36www005b |  |  | Accouplement à la paroi accoudé au plafond, en PVC, série B, couleur blanche, pour l'évacuation des eaux usées (à basse et haute température) à l'intérieur des bâtiments, lien mixte de 1 1/4"x40 mm de diamètre, selon NF EN 1329-1, avec vanne d'écoulement. | 1 | U | 9588.19 | 9588.19
mt37sve010e |  |  | Vanne à sphère en laiton nickelé à visser de 1 1/4". | 1 | U | 14692.3 | 14692.3
mt30www010 |  |  | Produits complémentaires pour l'installation d'un appareil sanitaire. | 1 | U | 1488.4 | 1488.4
mo107 |  |  | Ouvrier professionnel II/OP plombier. | 0.136 | h | 971.13 | 132.07
|  |  | Frais de chantier des unités d'ouvrage | 2 | % | 772837 | 15456.7
Coût d'entretien décennal: 550.071,34F CFA les 10 premières années. | [5 empty] | Montant total HT: | 788294