## Feuille 1
TCC020 | U | Chauffe-eau à gaz, conventionnel.
Chauffe-eau instantané à gaz N, pour le service d'E.C.S., mural vertical, pour usage intérieur, chambre de combustion étanche, allumeur électronique à réseau électrique, sans flamme témoin, faible niveau d'émissions de NOx, contrôle thermostatique de température, écran tactile couleur, valide pour conduits d'évacuation de gaz allant jusqu'à 4 m, débit d'E.C.S. 12 l/min, puissance d'E.C.S. de 4,1 à 20,7 kW, efficacité à 100% de la charge nominale 90%, efficacité à 30% de la charge nominale 91%, efficacité énergétique classe A+, profil de consommation S, dimensions 575x335x180 mm, poids 13 kg, avec dispositif de contrôle d'évacuation des produits de la combustion et contrôle de flamme par sonde d'ionisation. Sans inclure le conduit pour l'évacuation des produits de la combustion. Comprend le support et les ancrages de fixation verticale, les vannes à sphère, les flexibles de raccordement. Totalement monté, connecté et testé.
Code interne |  | Désignation | Quantité | Unité | Prix unitaire | Prix total
mt38cgj015aa |  | Chauffe-eau instantané à gaz N, pour le service d'E.C.S., mural vertical, pour usage intérieur, chambre de combustion étanche, allumeur électronique à réseau électrique, sans flamme témoin, faible niveau d'émissions de NOx, contrôle thermostatique de température, écran tactile couleur, valide pour conduits d'évacuation de gaz allant jusqu'à 4 m, débit d'E.C.S. 12 l/min, puissance d'E.C.S. de 4,1 à 20,7 kW, efficacité à 100% de la charge nominale 90%, efficacité à 30% de la charge nominale 91%, efficacité énergétique classe A+, profil de consommation S, dimensions 575x335x180 mm, poids 13 kg, avec dispositif de contrôle d'évacuation des produits de la combustion et contrôle de flamme par sonde d'ionisation. | 1 | U | 585467 | 585467
mt37sve010c |  | Vanne à sphère en laiton nickelé à visser de 3/4". | 1 | U | 6389.22 | 6389.22
mt38tew010a |  | Tube flexible de 20 cm et de 1/2" de diamètre. | 2 | U | 6997.96 | 13995.9
mt38www011 |  | Produits complémentaires pour installations d'E.C.S. | 1 | U | 1268.38 | 1268.38
mo004 |  | Compagnon professionnel III/CP2 chauffagiste. | 2.794 | h | 1730.31 | 4834.49
mo103 |  | Ouvrier professionnel II/OP chauffagiste. | 2.794 | h | 988.16 | 2760.92
|  | Frais de chantier des unités d'ouvrage | 2 | % | 614716 | 12294.3
Coût d'entretien décennal: 595.659,50F CFA les 10 premières années. |  |  |  |  | Montant total HT: | 627010