## Feuille 1
TCE250 | U | Vanne pour radiateur.
Kit constitué de robinet pour radiateur et tête thermostatique, à soupape, d'équerre, avec connexion filetée de 24x19 mm compatible avec des adaptateurs pour tubes multicouche et connexion de 1/2" de diamètre avec le radiateur, avec corps en laiton et tige en acier inoxydable, avec adaptateur pour assemblage à compression d'un tube de 16 mm de diamètre et 2 mm d'épaisseur avec filet 24x19 mm. Comprend les éléments de montage et les accessoires nécessaires à son bon fonctionnement.
Code interne |  | Désignation | Quantité | Unité | Prix unitaire | Prix total
mt38alb517a |  | Kit constitué de robinet pour radiateur et tête thermostatique, à soupape, d'équerre, avec connexion filetée de 24x19 mm compatible avec des adaptateurs pour tubes multicouche et connexion de 1/2" de diamètre avec le radiateur, avec corps en laiton et tige en acier inoxydable. | 1 | U | 24755.6 | 24755.6
mt38alb500b |  | Adaptateur pour assemblage à compression d'un tube de 16 mm de diamètre et 2 mm d'épaisseur avec filet 24x19 mm. | 1 | U | 3324.93 | 3324.93
mt38www012 |  | Produits complémentaires pour installation de chauffage et d'E.C.S. | 0.1 | U | 1838.61 | 183.86
mo004 |  | Compagnon professionnel III/CP2 chauffagiste. | 0.13 | h | 1700.48 | 221.06
mo103 |  | Ouvrier professionnel II/OP chauffagiste. | 0.13 | h | 971.13 | 126.25
|  | Frais de chantier des unités d'ouvrage | 2 | % | 28611.7 | 572.23
Coût d'entretien décennal: 8.171,50F CFA les 10 premières années. |  |  |  |  | Montant total HT: | 29183.9