## Feuille 1
TCE360 | U | Régulateur de débit.
Mesureur de débit avec vanne de régulation et d'isolement, lecture directe sur la tête elle-même, en laiton, de 1", champ de régulation de 1,5 à 6 l/min, modèle, pour une pression maximale de travail de 8 bar et une température maximale de 120°C. Comprend les éléments de montage et les accessoires nécessaires à son bon fonctionnement.
Code interne |  | Désignation | Quantité | Unité | Prix unitaire | Prix total
mt38pol605a |  | Mesureur de débit avec vanne de régulation et d'isolement, lecture directe sur la tête elle-même, en laiton, de 1", champ de régulation de 1,5 à 6 l/min, modèle, pour une pression maximale de travail de 8 bar et une température maximale de 120°C. | 1 | U | 119100 | 119100
mt38www012 |  | Produits complémentaires pour installation de chauffage et d'E.C.S. | 0.05 | U | 1838.61 | 91.93
mo004 |  | Compagnon professionnel III/CP2 chauffagiste. | 0.52 | h | 1700.48 | 884.25
|  | Frais de chantier des unités d'ouvrage | 2 | % | 120076 | 2401.52
Coût d'entretien décennal: 34.293,76F CFA les 10 premières années. |  |  |  |  | Montant total HT: | 122478