## Feuille 1
TCE370 | U | Vanne d'équilibrage.
Vanne d'équilibrage statique, champ de régulation de 0,55 à 35,48 m³/h, avec corps en bronze, prises pour mesure de pression, volant à 40 positions de réglage, vanne de purge, connexions vissées femelle de 2" de diamètre et température maximale de 110°C.
Code interne |  | Désignation | Quantité | Unité | Prix unitaire | Prix total
mt38sth116ff |  | Vanne d'équilibrage statique, champ de régulation de 0,55 à 35,48 m³/h, avec corps en bronze, prises pour mesure de pression, volant à 40 positions de réglage, vanne de purge, connexions vissées femelle de 2" de diamètre et température maximale de 110°C. | 1 | U | 169559 | 169559
mt38www012 |  | Produits complémentaires pour installation de chauffage et d'E.C.S. | 0.05 | U | 1838.61 | 91.93
mo004 |  | Compagnon professionnel III/CP2 chauffagiste. | 0.52 | h | 1700.48 | 884.25
|  | Frais de chantier des unités d'ouvrage | 2 | % | 170535 | 3410.7
Coût d'entretien décennal: 48.704,78F CFA les 10 premières années. |  |  |  |  | Montant total HT: | 173946