## Feuille 1
TCE380 | U | Groupe hydraulique avec échangeur pour production d'E.C.S.
Station de transfert pour installation centralisée de chauffage pour la production d'E.C.S. et chauffage individuelle dans logement, puissance utile de chauffage 15 kW, puissance d'E.C.S. 35 kW, de 635x400x190 mm, avec échangeur à plaques, pour mise en place encastrée. Comprend les vannes d'isolement, les éléments de montage et les accessoires nécessaires à son bon fonctionnement.
Code interne |  | Désignation | Quantité | Unité | Prix unitaire | Prix total
mt38bur500d |  | Station de transfert pour installation centralisée de chauffage pour la production d'E.C.S. et chauffage individuelle dans logement, puissance utile de chauffage 15 kW, puissance d'E.C.S. 35 kW, de 635x400x190 mm, avec échangeur à plaques, pour mise en place encastrée. | 1 | U | 971444 | 971444
mt38bur501a |  | Tableau pour installation encastrée de station de transfert. | 1 | U | 157924 | 157924
mt37sve010b |  | Vanne à sphère en laiton nickelé à visser de 1/2". | 4 | U | 4331.24 | 17325
mt38www011 |  | Produits complémentaires pour installations d'E.C.S. | 1 | U | 1269.52 | 1269.52
mo004 |  | Compagnon professionnel III/CP2 chauffagiste. | 2.988 | h | 1700.48 | 5081.03
mo103 |  | Ouvrier professionnel II/OP chauffagiste. | 2.988 | h | 971.13 | 2901.74
|  | Frais de chantier des unités d'ouvrage | 2 | % | 1155940 | 23118.9
Coût d'entretien décennal: 247.603,32F CFA les 10 premières années. |  |  |  |  | Montant total HT: | 1179060