## Feuille 1
TCE390 | U |  | Groupe hydraulique pour circuit de chauffage.
Équipement prémonté de départ pour circuit de chauffage à haute température, DN 25 mm, avec pompe de circulation électronique, vannes d'isolement à sphère avec thermomètres en départ et en retour, vannes d'isolement en départ et en retour, clapet de non retour en retour et carcasse en polyéthylène expansé de 15 mm d'épaisseur pour isolation thermique.
Code interne |  | Désignation |  | Quantité | Unité | Prix unitaire | Prix total
mt38alb880a |  | Équipement prémonté de départ pour circuit de chauffage à haute température, DN 25 mm, avec pompe de circulation électronique, vannes d'isolement à sphère avec thermomètres en départ et en retour, vannes d'isolement en départ et en retour, clapet de non retour en retour et carcasse en polyéthylène expansé de 15 mm d'épaisseur pour isolation thermique. |  | 1 | U | 522361 | 522361
mo011 |  | Compagnon professionnel III/CP2 monteur. |  | 0.26 | h | 1700.48 | 442.12
mo080 |  | Ouvrier professionnel II/OP monteur. |  | 0.26 | h | 972.98 | 252.97
|  | Frais de chantier des unités d'ouvrage |  | 2 | % | 523056 | 10461.1
Coût d'entretien décennal: 250.753,07F CFA les 10 premières années. | [5 empty] | Montant total HT: | 533517