## Feuille 1
TCE420 | U | Groupe hydraulique pour circuits de chauffage, avec échangeur pour production d'E.C.S.
Station de décentralisation compacte pour production d'E.C.S. instantanée, débit de 17 l/min, avec connexions pour le circuit de chauffage par radiateurs ou avec ventilo-convecteurs, avec échangeur à plaques en acier inoxydable, bypass avec vanne thermostatique, vanne thermostatique pour le service d'E.C.S., vanne à régulation proportionnelle de débit, pompe de recirculation d'E.C.S. et filtres.
Code interne |  | Désignation | Quantité | Unité | Prix unitaire | Prix total
mt38eup255a |  | Station de décentralisation compacte pour production d'E.C.S. instantanée, débit de 17 l/min, avec connexions pour le circuit de chauffage par radiateurs ou avec ventilo-convecteurs, avec échangeur à plaques en acier inoxydable, bypass avec vanne thermostatique, vanne thermostatique pour le service d'E.C.S., vanne à régulation proportionnelle de débit, pompe de recirculation d'E.C.S. et filtres. | 1 | U | 1982940 | 1982940
mo004 |  | Compagnon professionnel III/CP2 chauffagiste. | 1.039 | h | 1730.31 | 1797.79
mo103 |  | Ouvrier professionnel II/OP chauffagiste. | 1.039 | h | 988.16 | 1026.7
|  | Frais de chantier des unités d'ouvrage | 2 | % | 1985760 | 39715.2
[5 empty] | Montant total HT: | 2025480