## Feuille 1
TCE220 | U | Ballon d'eau pour chauffage et climatisation.
Ballon tampon, en acier noir, 600 l, hauteur 1730 mm, diamètre 770 mm, isolation de 50 mm d'épaisseur avec polyuréthane à haute densité, avec thermomètres. Comprend les vannes d'isolement, les éléments de montage et les accessoires nécessaires à son bon fonctionnement.
Code interne |  | Désignation | Quantité | Unité | Prix unitaire | Prix total
mt38aci010z |  | Ballon tampon, en acier noir, 600 l, hauteur 1730 mm, diamètre 770 mm, isolation de 50 mm d'épaisseur avec polyuréthane à haute densité, avec thermomètres. | 1 | U | 1127680 | 1127680
mt37sve010i |  | Vanne à sphère en laiton nickelé à visser de 3". | 4 | U | 100111 | 400445
mt38www010 |  | Produits complémentaires pour installation de chauffage. | 1 | U | 1470.89 | 1470.89
mo004 |  | Compagnon professionnel III/CP2 chauffagiste. | 1.429 | h | 1700.48 | 2429.99
mo103 |  | Ouvrier professionnel II/OP chauffagiste. | 1.429 | h | 971.13 | 1387.74
|  | Frais de chantier des unités d'ouvrage | 2 | % | 1533420 | 30668.3
Coût d'entretien décennal: 328.457,55F CFA les 10 premières années. |  |  |  |  | Montant total HT: | 1564080