## Feuille 1
TCG160 | U | Chaudière à gaz, collective, à condensation, murale.
Chaudière mural, à condensation, avec échangeur à tubes en aluminium à ailettes et brûleur modulant à gaz naturelle, pour chauffage, puissance utile modulante de 10,4 à 45 kW, poids 48 kg, dimensions 695x520x465 mm, avec vanne à 3 voies pour la production d'E.C.S. par ballon échangeur. Totalement montée, connectée et testée.
Code interne |  | Désignation | Quantité | Unité | Prix unitaire | Prix total
mt38cbu070aa |  | Chaudière mural, à condensation, avec échangeur à tubes en aluminium à ailettes et brûleur modulant à gaz naturelle, pour chauffage, puissance utile modulante de 10,4 à 45 kW, poids 48 kg, dimensions 695x520x465 mm, avec vanne à 3 voies pour la production d'E.C.S. par ballon échangeur. | 1 | U | 3155640 | 3155640
mt38www010 |  | Produits complémentaires pour installation de chauffage. | 1 | U | 1469.57 | 1469.57
mo004 |  | Compagnon professionnel III/CP2 chauffagiste. | 5.293 | h | 1730.31 | 9158.53
mo103 |  | Ouvrier professionnel II/OP chauffagiste. | 5.293 | h | 988.16 | 5230.33
|  | Frais de chantier des unités d'ouvrage | 2 | % | 3171500 | 63430
Coût d'entretien décennal: 3.073.184,13F CFA les 10 premières années. |  |  |  |  | Montant total HT: | 3234930