## Feuille 1
TCL050 | U | Aérotherme électrique.
Aérotherme électrique mural, avec boîte en tôle d'acier peinte, de 450x565x166 mm, débit d'air 1100 m³/h, niveau sonore à 1,5 m 50 dBA, puissance 15 kW, divisible en 2 étapes, ventilateur hélicoïdal en aluminium avec moteur pour alimentation triphasée à 400 V, résistance électrique en spirale isolée avec de la poudre de quartz, interrupteur de commande, contacteur, protecteur thermique incorporé et supports pour paroi.
Code interne |  | Désignation | Quantité | Unité | Prix unitaire | Prix total
mt42csp010jq |  | Aérotherme électrique mural, avec boîte en tôle d'acier peinte, de 450x565x166 mm, débit d'air 1100 m³/h, niveau sonore à 1,5 m 50 dBA, puissance 15 kW, divisible en 2 étapes, ventilateur hélicoïdal en aluminium avec moteur pour alimentation triphasée à 400 V, résistance électrique en spirale isolée avec de la poudre de quartz, interrupteur de commande, contacteur, protecteur thermique incorporé et supports pour paroi. | 1 | U | 755318 | 755318
mo004 |  | Compagnon professionnel III/CP2 chauffagiste. | 0.258 | h | 1700.48 | 438.72
mo103 |  | Ouvrier professionnel II/OP chauffagiste. | 0.258 | h | 971.13 | 250.55
|  | Frais de chantier des unités d'ouvrage | 2 | % | 756007 | 15120.2
Coût d'entretien décennal: 115.669,11F CFA les 10 premières années. |  |  |  |  | Montant total HT: | 771127