## Feuille 1
TCL050 | U |  | Aérotherme électrique.
Aérotherme électrique mural, avec boîte en tôle d'acier peinte, de 450x565x166 mm, débit d'air 1100 m³/h, niveau sonore à 1,5 m 50 dBA, puissance 15 kW, divisible en 2 étapes, ventilateur hélicoïdal en aluminium avec moteur pour alimentation triphasée à 400 V, résistance électrique en spirale isolée avec de la poudre de quartz, interrupteur de commande, contacteur, protecteur thermique incorporé et supports pour paroi, avec commutateur à distance à quatre positions pour la sélection du mode de fonctionnement (arrêt, ventilation, ventilation et chauffage à moyenne puissance ou ventilation et chauffage à puissance maximale).
Code interne |  | Désignation |  | Quantité | Unité | Prix unitaire | Prix total
mt42csp010jr |  | Aérotherme électrique mural, avec boîte en tôle d'acier peinte, de 450x565x166 mm, débit d'air 1100 m³/h, niveau sonore à 1,5 m 50 dBA, puissance 15 kW, divisible en 2 étapes, ventilateur hélicoïdal en aluminium avec moteur pour alimentation triphasée à 400 V, résistance électrique en spirale isolée avec de la poudre de quartz, interrupteur de commande, contacteur, protecteur thermique incorporé et supports pour paroi, avec commutateur à distance à quatre positions pour la sélection du mode de fonctionnement (arrêt, ventilation, ventilation et chauffage à moyenne puissance ou ventilation et chauffage à puissance maximale). |  | 1 | U | 793049 | 793049
mo004 |  | Compagnon professionnel III/CP2 chauffagiste. |  | 0.322 | h | 1700.48 | 547.55
mo103 |  | Ouvrier professionnel II/OP chauffagiste. |  | 0.322 | h | 971.13 | 312.7
|  | Frais de chantier des unités d'ouvrage |  | 2 | % | 793909 | 15878.2
Coût d'entretien décennal: 121.468,11F CFA les 10 premières années. | [5 empty] | Montant total HT: | 809787