## Feuille 1
TCM210 | U |  | Surpresseur pour collecteur, avec centrale prémontée.
Surpresseur pour contrôle de la pompe de circulation et de l'humidité dans les installations de chauffage et refroidissement, avec centrale, installation dans une salle de chaudières, valable pour installation de plancher rayonnant jusqu'à 15 kW, constitué de centrale avec sonde de température extérieure et sondes de température de départ et de retour, circulateur Wilo Yonos Para 15/6, thermostat digital avec sonde d'humidité et vanne à 3 voies, avec sonde d'humidité et antenne pour connexion sans fil avec sonde d'humidité. Totalement monté, connecté et testé.
Code interne |  | Désignation |  | Quantité | Unité | Prix unitaire | Prix total
mt38gpu025c |  | Surpresseur pour contrôle de la pompe de circulation et de l'humidité dans les installations de chauffage et refroidissement, avec centrale, installation dans une salle de chaudières, valable pour installation de plancher rayonnant jusqu'à 15 kW, constitué de centrale avec sonde de température extérieure et sondes de température de départ et de retour, circulateur Wilo Yonos Para 15/6, thermostat digital avec sonde d'humidité et vanne à 3 voies, avec sonde d'humidité et antenne pour connexion sans fil avec sonde d'humidité. |  | 1 | U | 2495430 | 2495430
mo004 |  | Compagnon professionnel III/CP2 chauffagiste. |  | 0.654 | h | 1700.48 | 1112.11
mo103 |  | Ouvrier professionnel II/OP chauffagiste. |  | 0.654 | h | 971.13 | 635.12
|  | Frais de chantier des unités d'ouvrage |  | 2 | % | 2497170 | 49943.4
Coût d'entretien décennal: 127.355,79F CFA les 10 premières années. | [5 empty] | Montant total HT: | 2547120