## Feuille 1
TCN010 | U |  | Chaudière charbon ou bois.
Chaudière à bois, puissance nominale de 9,9 à 22 kW, avec corps de 1590x670x1370 mm, isolation thermique, chambre de combustion, à double tourbillon, de béton réfractaire, régulation de puissance par contrôle de température de fumées, ventilateur extracteur avec contrôle de révolutions, échangeur de chaleur à tubes verticaux avec mécanisme de nettoyage automatique, tiroir pour la récupération et l'extraction des cendres sur le devant de la chaudière, contrôle de la combustion par sonde intégrée, utilisation de la chaleur résiduelle, équipement de nettoyage, système de commande intégré, pour le contrôle du ballon tampon et du système d'élévation de la température de retour, ouverture de la porte par la droite. Ne comprend pas le conduit pour l'évacuation des produits de la combustion. Totalement montée, connectée et mise en marche par l'entreprise installatrice pour le contrôle de son bon fonctionnement.
Code interne |  | Désignation |  | Quantité | Unité | Prix unitaire | Prix total
mt38cbh310a |  | Chaudière à bois, puissance nominale de 9,9 à 22 kW, avec corps de 1590x670x1370 mm, isolation thermique, chambre de combustion, à double tourbillon, de béton réfractaire, régulation de puissance par contrôle de température de fumées, ventilateur extracteur avec contrôle de révolutions, échangeur de chaleur à tubes verticaux avec mécanisme de nettoyage automatique, tiroir pour la récupération et l'extraction des cendres sur le devant de la chaudière, contrôle de la combustion par sonde intégrée, utilisation de la chaleur résiduelle, équipement de nettoyage, système de commande intégré, pour le contrôle du ballon tampon et du système d'élévation de la température de retour, ouverture de la porte par la droite. |  | 1 | U | 5500200 | 5500200
mt38cbh100h |  | Mise en marche et formation au maniement de chaudière à bois. |  | 1 | U | 298507 | 298507
mo004 |  | Compagnon professionnel III/CP2 chauffagiste. |  | 5.234 | h | 1730.31 | 9056.44
mo103 |  | Ouvrier professionnel II/OP chauffagiste. |  | 5.234 | h | 988.16 | 5172.03
|  | Frais de chantier des unités d'ouvrage |  | 2 | % | 5812935.47 | 116258.71
Coût d'entretien décennal: 7.707.950,85F CFA les 10 premières années. | [5 empty] | Montant total HT: | 5929194.18