## Feuille 1
TCN020 | U | Cheminée traditionnelle.
Cheminée traditionnelle "in situ", composée d'un foyer ouvert de briques réfractaires en terre cuite, pose avec du mortier réfractaire, type G, selon NF EN 998-2 et d'une hotte de briques creuses en terre cuite revêtue de plâtre.
Code interne |  | Désignation | Quantité | Unité | Prix unitaire | Prix total
mt05bre010b |  | Brique réfractaire en terre cuite, 23x6,5x6,5 cm, selon NF EN 771-1. | 425 | U | 556.04 | 236317
mt09moc150b |  | Mortier réfractaire, type G, selon NF EN 998-2, composé de ciment alumineux, additifs et granulats siliceux. | 0.161 | kg | 505.18 | 81.33
mt04lcc010a |  | Brique creuse en terre cuite (mahón), à revêtir, 29x14x4 cm, pour utilisation en maçonnerie protégée (pièce en P), densité 860 kg/m³, selon NF EN 771-1. | 90 | U | 182.35 | 16411.5
mt04lcc010c |  | Brique creuse en terre cuite (tochana), à revêtir, 29x14x9 cm, pour utilisation en maçonnerie protégée (pièce en P), densité 805 kg/m³, selon NF EN 771-1. | 16 | U | 224.43 | 3590.88
mt08aaa010a |  | Eau. | 0.032 | m³ | 1094.14 | 35.01
mt01arg005a |  | Sable de carrière, pour mortier confectionné sur le chantier. | 0.257 | t | 11701 | 3007.16
mt08cem000a |  | Ciment gris en sacs. | 39.45 | kg | 79.51 | 3136.67
mt09pye010a |  | Pâte de plâtre pour application en couche mince C6, selon NF EN 13279-1. | 0.03 | m³ | 121595 | 3647.85
mt09pye010b |  | Pâte de plâtre de construction B1, selon NF EN 13279-1. | 0.17 | m³ | 108319 | 18414.23
mt38www020 |  | Coupe-feu réglable en tôle d'acier. | 1 | U | 47979.8 | 47979.8
mt38www010 |  | Produits complémentaires pour installation de chauffage. | 2 | U | 1469.57 | 2939.14
mq06hor010 |  | Bétonnière électrique avec une capacité de gâchage de 160 l. | 0.128 | h | 1652.03 | 211.46
mo020 |  | Compagnon professionnel III/CP2 construction. | 28.375 | h | 1683.89 | 47780.38
mo113 |  | Ouvrier d'exécution I/OE1 construction. | 30.003 | h | 951.86 | 28558.66
mo033 |  | Compagnon professionnel III/CP2 plâtrier. | 2.837 | h | 1683.89 | 4777.2
mo071 |  | Ouvrier professionnel II/OP plâtrier. | 1.419 | h | 990.05 | 1404.88
|  | Frais de chantier des unités d'ouvrage | 2 | % | 418293.15 | 8365.86
Coût d'entretien décennal: 72.532,04F CFA les 10 premières années. |  |  |  |  | Montant total HT: | 426659.01