## Feuille 1
TCQ030 | U | Chaudière au fioul, domestique, à basse température, sur pied, pour chauffage et E.C.S.
Chaudière sur pied, à basse température, avec corps en fonte de fer gris GL 180 pour brûleur pressurisé pour fioul, technologie Thermostream (principe d'anticondensation, ne nécessite pas de température minimale de retour), puissance de chauffage 45 kW, poids 246 kg, dimensions 881x600x787 mm, nombre d'éléments 4, contenu d'eau 61 l, pression maximale de travail 4 bar, brûleur de gazole à flamme bleue de 48 kW de puissance, tableau de régulation, de 154x366x327 mm, avec chronothermostat modulant avec sonde de température extérieure, kit d'union de chaudière à fioul a collecteur ou groupe de pompage, kit de sécurité pour chaudière à fioul, kit d'union de chaudière à fioul a vase d'expansion, avec ballon échangeur vertical de sol, pour production d'E.C.S. en combinaison avec chaudière, de 200 l, avec kit de connexion hydraulique pour connecter la chaudière à l'accumulateur, sans inclure le conduit pour l'évacuation des produits de la combustion. Totalement montée, connectée et testée.
Code interne |  | Désignation | Quantité | Unité | Prix unitaire | Prix total
mt38cqj100p |  | Chaudière sur pied, à basse température, avec corps en fonte de fer gris GL 180 pour brûleur pressurisé pour fioul, technologie Thermostream (principe d'anticondensation, ne nécessite pas de température minimale de retour), puissance de chauffage 45 kW, poids 246 kg, dimensions 881x600x787 mm, nombre d'éléments 4, contenu d'eau 61 l, pression maximale de travail 4 bar. | 1 | U | 1728620 | 1728620
mt38cqj101a |  | Tableau de régulation, de 154x366x327 mm, avec chronothermostat modulant avec sonde de température extérieure. | 1 | U | 426821 | 426821
mt38cqj102p |  | Brûleur de gazole à flamme bleue de 48 kW de puissance, pour chaudières de 38,5 à 47 kW de puissance. | 1 | U | 981687 | 981687
mt38cqj520b |  | Kit de sécurité pour chaudière à fioul, composé de manomètre, vanne de sécurité et purgeur d'air. | 1 | U | 149387 | 149387
mt38cqj530b |  | Kit d'union de chaudière à fioul a vase d'expansion, avec vanne de remplissage et de vidange. | 1 | U | 115242 | 115242
mt38cqj575e |  | Ballon échangeur vertical de sol, pour production d'E.C.S. en combinaison avec chaudière, de 200 l, en acier émaillé, avec échangeur à un serpentin, efficacité énergétique classe B, avec isolation thermique en mousse rigide de polyuréthane, protection contre la corrosion avec anode de magnésium et contrôle de température par sonde NTC. | 1 | U | 789618 | 789618
mt38cqj577b |  | Kit de connexion hydraulique pour connecter la chaudière à l'accumulateur. | 1 | U | 409748 | 409748
mt38www012 |  | Produits complémentaires pour installation de chauffage et d'E.C.S. | 1 | U | 1838.61 | 1838.61
mo004 |  | Compagnon professionnel III/CP2 chauffagiste. | 5.064 | h | 1700.48 | 8611.23
mo103 |  | Ouvrier professionnel II/OP chauffagiste. | 5.064 | h | 971.13 | 4917.8
|  | Frais de chantier des unités d'ouvrage | 2 | % | 4616490 | 92329.9
Coût d'entretien décennal: 5.179.705,85F CFA les 10 premières années. |  |  |  |  | Montant total HT: | 4708820