## Feuille 1
TCQ110 | U | Réservoir enterré.
Réservoir de fioul enterré de tôle d'acier, à simple enveloppe contenue dans un bassin de rétention, de capacité 1000 litres, pour petites consommations individuelles.
Code interne |  | Désignation | Quantité | Unité | Prix unitaire | Prix total
mt38dep010c |  | Réservoir de gazole en tôle d'acier, enterré, à simple enveloppe contenue dans un bassin de rétention, avec une capacité de 1000 litres, pour petites consommations individuelles, selon NF EN 12285-1. Traitement extérieur: sablage SA 2 1/2 et finition via couche de résine de polyuréthane de 600 microns d'épaisseur. Comprend éléments de protection selon la norme. | 1 | U | 696046 | 696046
mt38dep022a |  | Indicateur de niveau pour réservoir de combustibles liquides. | 1 | U | 155188 | 155188
mt38dep023a |  | Interrupteur de niveau pour réservoir de combustibles liquides. | 1 | U | 29111.3 | 29111.3
mt38dep024c |  | Ensemble de bouche de charge, vannes et accessoires de connexion pour réservoir de combustibles liquides. | 1 | U | 84532.4 | 84532.4
mt38dep026a |  | Trappe de visite de 70x70 cm, en fonte, pour inspection de réservoir de combustibles liquides enterré. Comprend les accessoires. | 1 | U | 74901.5 | 74901.5
mt43tco010ca |  | Tube en cuivre étiré à froid sans soudure, diamètre D=16/18 mm et 1 mm d'épaisseur, selon NF EN 1057. | 27.38 | m | 2101.27 | 57532.8
mt43tco010ha |  | Tube en cuivre étiré à froid sans soudure, diamètre D=51/54 mm et 1,5 mm d'épaisseur, selon NF EN 1057. | 1.7 | m | 10515.1 | 17875.7
mt35aia090ad |  | Tube rigide en PVC, branchable, courbable à chaud, de couleur noire, de 32 mm de diamètre nominal, pour climatisation fixe en surface. Résistance à la compression 1250 N, résistance à l'impact 2 joules, température de travail -5°C jusqu'à 60°C, avec degré de protection IP547 selon NF EN 60529, propriétés électriques: isolant, non propagateur de la flamme. Selon NF EN 61386-1 et NF EN 61386-22. Comprend les colliers, les éléments de fixation et les accessoires (courbes, manchons, tés, coudes et courbes flexibles). | 25 | m | 2726.14 | 68153.5
mt38dep011b |  | Équipement de protection cathodique pour réservoir de gazole en tôle d'acier, enterré, à simple paroi, avec une capacité de 1000 litres, pour petites consommations individuelles. | 1 | U | 80942.7 | 80942.7
mq07gte010c |  | Grue autopropulsée à bras télescopique avec une capacité d'élévation de 30 t et 27 m de hauteur maximale de travail. | 0.911 | h | 35785.1 | 32600.3
mo004 |  | Compagnon professionnel III/CP2 chauffagiste. | 7.719 | h | 1700.48 | 13126
mo103 |  | Ouvrier professionnel II/OP chauffagiste. | 7.719 | h | 971.13 | 7496.15
|  | Frais de chantier des unités d'ouvrage | 2 | % | 1317510 | 26350.1
Coût d'entretien décennal: 40.315,68F CFA les 10 premières années. |  |  |  |  | Montant total HT: | 1343860