## Feuille 1
TCQ140 | U |  | Bouche de charge pour réservoir de combustible liquide.
Bouche de charge pour réservoir de combustible liquide, en laiton, de 2 1/2", logée dans un regard de récupération des écoulements en polyéthylène haute densité.
Code interne |  | Désignation |  | Quantité | Unité | Prix unitaire | Prix total
mt38dep003b |  | Bouche de charge, en laiton, de 2 1/2", à visser. |  | 1 | U | 25656.3 | 25656.3
mt38dep750a |  | Regard de récupération des écoulements, en polyéthylène haute densité, de 394 mm de diamètre et 381 mm de hauteur, avec couvercle en fonte de fer et vanne de drainage. |  | 1 | U | 194481 | 194481
mo020 |  | Compagnon professionnel III/CP2 construction. |  | 0.264 | h | 1654.86 | 436.88
mo113 |  | Ouvrier d'exécution I/OE1 construction. |  | 0.264 | h | 935.45 | 246.96
mo004 |  | Compagnon professionnel III/CP2 chauffagiste. |  | 0.264 | h | 1700.48 | 448.93
mo103 |  | Ouvrier professionnel II/OP chauffagiste. |  | 0.264 | h | 971.13 | 256.38
|  | Frais de chantier des unités d'ouvrage |  | 2 | % | 221527 | 4430.54
Coût d'entretien décennal: 20.336,16F CFA les 10 premières années. | [5 empty] | Montant total HT: | 225957