## Feuille 1
TCV050 | m |  | Cheminée individuelle concentrique à double paroi en acier inoxydable.
Cheminée modulaire concentrique, métallique, constituée de tube à double paroi avec joint d'étanchéité, de 80/125 mm de diamètre, composé de paroi intérieure d'acier inoxydable AISI 316L et paroi extérieure d'acier inoxydable AISI 304, avec joint d'étanchéité en silicone, température maximale de 200°C, pression de travail allant jusqu'à 200 Pa, pour l'évacuation des produits de la combustion et l’admission d’air comburant, de l'équipement de chauffage avec chambre de combustion étanche, à gaz ou à fioul. Comprend les accessoires, les pièces spéciales, les modules finaux et le matériau auxiliaire pour le montage et la fixation à l'ouvrage.
Code interne |  | Désignation |  | Quantité | Unité | Prix unitaire | Prix total
mt20din081a |  | Matériau auxiliaire pour montage et fixation à l'ouvrage des tubes à double paroi avec joint d'étanchéité, de 80/125 mm de diamètre. |  | 1 | U | 6433.68 | 6433.68
mt20din080an |  | Tube à double paroi avec joint d'étanchéité, de 80/125 mm de diamètre, composé de paroi intérieure d'acier inoxydable AISI 316L et paroi extérieure d'acier inoxydable AISI 304, avec joint d'étanchéité en silicone, température maximale de 200°C, pression de travail allant jusqu'à 200 Pa, selon NF EN 1856-1, avec le prix augmenté de 65% pour cause d'accessoires, pièces spéciales et modules finaux. |  | 1 | m | 176926 | 176926
mo004 |  | Compagnon professionnel III/CP2 chauffagiste. |  | 0.403 | h | 1700.48 | 685.29
mo103 |  | Ouvrier professionnel II/OP chauffagiste. |  | 0.403 | h | 971.13 | 391.37
|  | Frais de chantier des unités d'ouvrage |  | 2 | % | 184437 | 3688.73
Coût d'entretien décennal: 47.031,32F CFA les 10 premières années. | [5 empty] | Montant total HT: | 188125