## Feuille 1
TDE020 | U | Lave-linge.
Lave-linge à charge frontale, de 600 mm de largeur, 850 mm de hauteur et 475 mm de profondeur, finition chromé mate, avec capacité pour 8,5 kg de charge, consommation d'énergie pour 100 cycles du programme Eco 40-60 64 kWh, consommation d'eau du programme Eco 40-60 49 l, classe d'efficacité énergétique D, classe d'émission de bruit aérien A.
Code interne |  |  | Désignation | Quantité | Unité | Prix unitaire | Prix total
mt32lad010jbCsa |  |  | Lave-linge à charge frontale, de 600 mm de largeur, 850 mm de hauteur et 475 mm de profondeur, finition chromé mate, avec capacité pour 8,5 kg de charge, consommation d'énergie pour 100 cycles du programme Eco 40-60 64 kWh, consommation d'eau du programme Eco 40-60 49 l, classe d'efficacité énergétique D, classe d'émission de bruit aérien A, selon le règlement délégué (UE) Nº 2019/2014. | 1 | U | 468408 | 468408
mo008 |  |  | Compagnon professionnel III/CP2 plombier. | 0.465 | h | 1700.48 | 790.72
mo003 |  |  | Compagnon professionnel III/CP2 électricien. | 0.199 | h | 1700.48 | 338.4
|  |  | Frais de chantier des unités d'ouvrage | 2 | % | 469537 | 9390.75
Coût d'entretien décennal: 334.291,82F CFA les 10 premières années. | [5 empty] | Montant total HT: | 478928