## Feuille 1
TDE020 | U | Lave-linge.
Lave-linge à charge frontale, de 600 mm de largeur, 850 mm de hauteur et 550 mm de profondeur, finition chromé mate, avec capacité pour 9 kg de charge, consommation d'énergie pour 100 cycles du programme Eco 40-60 49 kWh, consommation d'eau du programme Eco 40-60 50 l, classe d'efficacité énergétique A, classe d'émission de bruit aérien A.
Code interne |  |  | Désignation | Quantité | Unité | Prix unitaire | Prix total
mt32lad010jfJab |  |  | Lave-linge à charge frontale, de 600 mm de largeur, 850 mm de hauteur et 550 mm de profondeur, finition chromé mate, avec capacité pour 9 kg de charge, consommation d'énergie pour 100 cycles du programme Eco 40-60 49 kWh, consommation d'eau du programme Eco 40-60 50 l, classe d'efficacité énergétique A, classe d'émission de bruit aérien A, selon le règlement délégué (UE) Nº 2019/2014. | 1 | U | 512185 | 512185
mo008 |  |  | Compagnon professionnel III/CP2 plombier. | 0.465 | h | 1700.48 | 790.72
mo003 |  |  | Compagnon professionnel III/CP2 électricien. | 0.199 | h | 1700.48 | 338.4
|  |  | Frais de chantier des unités d'ouvrage | 2 | % | 513314 | 10266.3
Coût d'entretien décennal: 365.458,92F CFA les 10 premières années. | [5 empty] | Montant total HT: | 523580