## Feuille 1
TEE040 | U |  | Plafonnier pour extérieur.
Plafonnier rond pour extérieur, en ABS de couleur noire, finition mate et diffuseur de polycarbonate opalin, degré de protection IP44, de 300 mm de diamètre et 50 mm de hauteur, de 18 W de puissance, alimentation à 220/240 V et 50-60 Hz, avec lampe LED non remplaçable, température de couleur 4000 K, flux lumineux 2100 lumens. Installation en surface. Comprend éléments de fixation
Code interne |  | Désignation |  | Quantité | Unité | Prix unitaire | Prix total
mt34est150f |  | Plafonnier rond pour extérieur, en ABS de couleur noire, finition mate et diffuseur de polycarbonate opalin, degré de protection IP44, de 300 mm de diamètre et 50 mm de hauteur, de 18 W de puissance, alimentation à 220/240 V et 50-60 Hz, avec lampe LED non remplaçable, température de couleur 4000 K, flux lumineux 2100 lumens, avec éléments de fixation. |  | 1 | U | 25609.2 | 25609.2
mo003 |  | Compagnon professionnel III/CP2 électricien. |  | 0.322 | h | 1700.48 | 547.55
mo102 |  | Ouvrier professionnel II/OP électricien. |  | 0.322 | h | 971.13 | 312.7
|  | Frais de chantier des unités d'ouvrage |  | 2 | % | 26469.5 | 529.39
Coût d'entretien décennal: 20.249,16F CFA les 10 premières années. | [5 empty] | Montant total HT: | 26998.9