## Feuille 1
TGE010 | U |  | Tige normalisée pour arrivée de gaz.
Taille normalisée pour arrivée de gaz, avec transition d'un tube de polyéthylène de 40 mm à un tube d'acier de 1 1/4", avec liaison monobloc et gaine métallique de protection de la liaison remplie de résine de polyuréthane comme protection anti-humidité.
Code interne |  | Désignation |  | Quantité | Unité | Prix unitaire | Prix total
mt43tal010l |  | Taille normalisée pour arrivée de gaz, avec transition d'un tube de polyéthylène de 40 mm à un tube d'acier de 1 1/4", avec liaison monobloc et gaine métallique de protection de la liaison remplie de résine de polyuréthane comme protection anti-humidité. |  | 1 | U | 42725.8 | 42725.8
mo010 |  | Compagnon professionnel III/CP2 installateur de gaz. |  | 0.129 | h | 1700.48 | 219.36
mo109 |  | Ouvrier professionnel II/OP installateur de gaz. |  | 0.129 | h | 971.13 | 125.28
|  | Frais de chantier des unités d'ouvrage |  | 2 | % | 43070.5 | 861.41
Coût d'entretien décennal: 7.468,42F CFA les 10 premières années. | [5 empty] | Montant total HT: | 43931.9