## Feuille 1
TLL290 | U | Prise de signaux de télédiffusion, encastrée, antivandalisme.
Prise de TV/R-SAT, antivandalisme, avec degrés de protection IP40 et IK07, unique, gamme moyenne, avec couvercle, de couleur blanche et plaque de finition 1 poste, de couleur blanche. Installation encastrée. Le prix ne comprend pas la boîte d'encastrement pour appareillage.
Code interne |  | Désignation | Quantité | Unité | Prix unitaire | Prix total
mt40gmg610a |  | Prise de TV/R-SAT, antivandalisme, avec degrés de protection IP40 et IK07, selon IEC 60439, unique, à encastrer, gamme moyenne. | 1 | U | 12395.1 | 12395.1
mt40gmg615a |  | Couvercle antivandalisme, avec degrés de protection IP40 et IK07, selon IEC 60439, pour prise de TV/R-SAT, gamme moyenne, de couleur blanche. | 1 | U | 2766.12 | 2766.12
mt33gmg960a |  | Plaque de finition antivandalisme, avec degrés de protection IP40 et IK07, selon IEC 60439, 1 poste, gamme moyenne, de couleur blanche. | 1 | U | 5718.91 | 5718.91
mo003 |  | Compagnon professionnel III/CP2 électricien. | 0.284 | h | 1806.4 | 513.02
|  | Frais de chantier des unités d'ouvrage | 2 | % | 21393.2 | 427.86
Coût d'entretien décennal: 872,84F CFA les 10 premières années. |  |  |  |  | Montant total HT: | 21821