## Feuille 1
TLT050 | U | Prise de terre avec piquet.
Prise de terre avec trois piquets en acier cuivré de 2 m de longueur chacun. Le prix ne comprend ni l'excavation ni le remblai de l'arrière.
Code interne |  | Désignation | Quantité | Unité | Prix unitaire | Prix total
mt35tte010b |  | Électrode pour réseau de prise de terre cuivré avec 300 µm, fabriqué en acier, de 15 mm de diamètre et de 2 m de longueur. | 3 | U | 15759.5 | 47278.6
mt35ttc010e |  | Conducteur de cuivre nu, de 25 mm². | 7 | m | 4377.65 | 30643.5
mt35tta040 |  | Boulon en U pour connexion du piquet. | 3 | U | 875.53 | 2626.59
mt35tta010 |  | Regard en polypropylène pour prise de terre, de 300x300 mm, avec couvercle de registre. | 1 | U | 64789.2 | 64789.2
mt35tta030 |  | Barrette de mesure de l'installation électrique. | 1 | U | 40274.3 | 40274.3
mt35tta060 |  | Sac de 5 kg de sels minéraux pour l'amélioration de la conductivité de mises à terre. | 1 | U | 3064.35 | 3064.35
mt35www020 |  | Produits complémentaires pour installations de prise de terre. | 1 | U | 1006.86 | 1006.86
mo003 |  | Compagnon professionnel III/CP2 électricien. | 0.322 | h | 1700.48 | 547.55
mo102 |  | Ouvrier professionnel II/OP électricien. | 0.322 | h | 971.13 | 312.7
mo113 |  | Ouvrier d'exécution I/OE1 construction. | 0.031 | h | 935.45 | 29
|  | Frais de chantier des unités d'ouvrage | 2 | % | 190573 | 3811.45
Coût d'entretien décennal: 3.887,68F CFA les 10 premières années. |  |  |  |  | Montant total HT: | 194384