## Feuille 1
TLT040 | U | Prise de terre avec conducteur nu, placé en boucle au fond de la tranchée.
Prise de terre avec conducteur de cuivre nu, de 25 mm², placé en boucle au fond de la tranchée.
Code interne |  |  | Désignation | Quantité | Unité | Prix unitaire | Prix total
mt35ttc010e |  |  | Conducteur de cuivre nu, de 25 mm². | 120 | m | 4377.65 | 525318
mt35tta050 |  |  | Borne pour connexions électriques à union universelle. | 1 | U | 19699.4 | 19699.4
mt35tta080 |  |  | Barrette de mesure de l'installation électrique, à installer en façade. | 1 | U | 14271.1 | 14271.1
mt35www020 |  |  | Produits complémentaires pour installations de prise de terre. | 1 | U | 1006.86 | 1006.86
mq01exn050c |  |  | Pelleteuse sur pneus, de 85 kW, avec un brise-roche hydraulique. | 8.416 | h | 34716.9 | 292178
mq04dua020b |  |  | Dumper à décharge frontale de 2 t de charge utile. | 1.53 | h | 4951.17 | 7575.29
mq02rod010d |  |  | Plaque vibrante à guidage manuel, de 300 kg, largeur de travail 70 cm, réversible. | 2.295 | h | 3412.94 | 7832.7
mq02cia020j |  |  | Camion citerne, de 8 m³ de capacité. | 0.153 | h | 56701.1 | 8675.27
mo003 |  |  | Compagnon professionnel III/CP2 électricien. | 0.322 | h | 1700.48 | 547.55
mo102 |  |  | Ouvrier professionnel II/OP électricien. | 0.322 | h | 971.13 | 312.7
mo113 |  |  | Ouvrier d'exécution I/OE1 construction. | 9.343 | h | 935.45 | 8739.91
|  |  | Frais de chantier des unités d'ouvrage | 2 | % | 886156 | 17723.1
Coût d'entretien décennal: 18.077,59F CFA les 10 premières années. | [5 empty] | Montant total HT: | 903880