## Feuille 1
TMA010 | m |  | Tube en acier noir.
Tube en acier noir, avec soudure longitudinale par résistance électrique, série M, de 1" DN 25 mm de diamètre et 3,2 mm d'épaisseur, union vissée. Le prix ne comprend ni le support ni les accessoires.
Code interne |  | Désignation |  | Quantité | Unité | Prix unitaire | Prix total
mt08tan010da |  | Tube en acier noir, avec soudure longitudinale par résistance électrique, série M, de 1" DN 25 mm de diamètre et 3,2 mm d'épaisseur, selon NF EN 10255. |  | 1 | m | 3946.18 | 3946.18
mo008 |  | Compagnon professionnel III/CP2 plombier. |  | 0.057 | h | 1730.31 | 98.63
mo107 |  | Ouvrier professionnel II/OP plombier. |  | 0.057 | h | 988.16 | 56.33
|  | Frais de chantier des unités d'ouvrage |  | 2 | % | 4101.14 | 82.02
Coût d'entretien décennal: 146,41F CFA les 10 premières années. | [5 empty] | Montant total HT: | 4183.16