## Feuille 1
TNT010 | m |  | Tuyauterie en polyéthylène réticulé (PE-X), pré-gainée.
Tuyauterie constituée de tube en polyéthylène réticulé (PE-Xa) avec tube annelé de protection en PP, de 16 mm de diamètre extérieur et 1,8 mm d'épaisseur, série 4, classe 1-2-5/8 bar et classe 4/10 bar, fourni en rouleaux. Installation encastrée. Comprend le matériau auxiliaire pour le montage et la fixation à l'ouvrage, les accessoires et les pièces spéciales. Le prix ne comprend pas les travaux auxiliaires de maçonnerie pour installations.
Code interne |  | Désignation |  | Quantité | Unité | Prix unitaire | Prix total
mt37tpf405a |  | Matériau auxiliaire pour montage et fixation à l'ouvrage des tuyaux en polyéthylène réticulé (PE-Xa) avec tube annelé de protection en PP, de 16 mm de diamètre extérieur. |  | 0.4 | U | 165.03 | 66.01
mt37tpf005ag |  | Tube en polyéthylène réticulé (PE-Xa) avec tube annelé de protection en PP, de 16 mm de diamètre extérieur et 1,8 mm d'épaisseur, série 4, classe 1-2-5/8 bar et classe 4/10 bar, fourni en rouleaux, selon NF EN ISO 15875-2, avec le prix augmenté de 30% pour cause d'accessoires et pièces spéciales. |  | 1 | m | 4290.82 | 4290.82
mo008 |  | Compagnon professionnel III/CP2 plombier. |  | 0.039 | h | 1730.31 | 67.48
mo107 |  | Ouvrier professionnel II/OP plombier. |  | 0.039 | h | 988.16 | 38.54
|  | Frais de chantier des unités d'ouvrage |  | 2 | % | 4462.85 | 89.26
Coût d'entretien décennal: 291,34F CFA les 10 premières années. | [5 empty] | Montant total HT: | 4552.11