## Feuille 1
TPA090 | U | Regard.
Fourniture et montage de regard enterré, de dimensions intérieures 30x30x30, préfabriqué en polypropylène, sur dallage en béton massif BCN: CPJ-CEM II/A 32,5 - TP - B 20 - 15/25 - E: 1 - NA - P 18-305 de 15 cm d'épaisseur, avec couvercle préfabriqué en PVC, pour l'hébergement de la vanne. Le prix ne comprend la vanne, l'excavation ni le remblai de l'arrière.
Code interne |  |  | Désignation | Quantité | Unité | Prix unitaire | Prix total
mt10hmf040qaed |  |  | Béton non armé prêt à l'emploi BCN: CPJ-CEM II/A 32,5 - TP - B 20 - 15/25 - E: 1 - NA - P 18-305. | 0.054 | m³ | 70172.3 | 3789.3
mt11arp100a |  |  | Regard en polypropylène, 30x30x30 cm. | 1 | U | 44113.7 | 44113.7
mt08aaa010a |  |  | Eau. | 0.006 | m³ | 1094.14 | 6.56
mt01arg005a |  |  | Sable de carrière, pour mortier confectionné sur le chantier. | 0.01 | t | 11701 | 117.01
mt08cem000a |  |  | Ciment gris en sacs. | 3.038 | kg | 79.51 | 241.55
mt08adt010 |  |  | Adjuvant hydrofuge pour imperméabilisation des mortiers ou des bétons. | 0.061 | kg | 875.31 | 53.39
mt11arp050c |  |  | Couvercle en PVC, pour regard de plomberie de 30x30 cm, avec fermeture hermétique au passage des odeurs méphitiques. | 1 | U | 26990.9 | 26990.9
mo020 |  |  | Compagnon professionnel III/CP2 construction. | 0.645 | h | 1683.89 | 1086.11
mo113 |  |  | Ouvrier d'exécution I/OE1 construction. | 0.477 | h | 951.86 | 454.04
|  |  | Frais de chantier des unités d'ouvrage | 2 | % | 76852.5 | 1537.05
Coût d'entretien décennal: 3.919,48F CFA les 10 premières années. | [5 empty] | Montant total HT: | 78389.5