## Feuille 1
TPE010 | U | Adoucisseur d'eau.
Adoucisseur d'eau bibloc avec commande volumétrique de cinq cycles, débit de 2,4 m³/h, avec vannes de passage à sphère.
Code interne |  |  | Désignation | Quantité | Unité | Prix unitaire | Prix total
mt37sve010c |  |  | Vanne à sphère en laiton nickelé à visser de 3/4". | 2 | U | 6389.22 | 12778.4
mt37eqt010cg |  |  | Filtre à cartouche formé de la tête, du vase et de la cartouche de toile filtrante, filet de 3/4", débit de 3,5 m³/h. | 1 | U | 74753.1 | 74753.1
mt37eqt110ll |  |  | Adoucisseur d'eau bibloc avec commande volumétrique de cinq cycles, filet de 3/4", pression de travail de 1,5 à 6 bar, débit de 2,4 m³/h, de 730x470x1330 mm, formé d'une bouteille de polyester renforcé et d'un réservoir de sel, y compris électrovanne pour le bypass. | 1 | U | 1132750 | 1132750
mt36tie010aa |  |  | Tube en PVC, série B, de 32 mm de diamètre et 3 mm d'épaisseur, avec extrémité évasée, selon NF EN 1329-1. | 0.5 | m | 1180.91 | 590.46
mt37sve010b |  |  | Vanne à sphère en laiton nickelé à visser de 1/2". | 1 | U | 4327.36 | 4327.36
mt37www010 |  |  | Produits complémentaires pour installations de plomberie. | 1 | U | 1224.64 | 1224.64
mo008 |  |  | Compagnon professionnel III/CP2 plombier. | 10.318 | h | 1730.31 | 17853.3
mo107 |  |  | Ouvrier professionnel II/OP plombier. | 10.318 | h | 988.16 | 10195.8
|  |  | Frais de chantier des unités d'ouvrage | 4 | % | 1254470 | 50179
Coût d'entretien décennal: 2.309.235,83F CFA les 10 premières années. | [5 empty] | Montant total HT: | 1304650