## Feuille 1
TPM020 | m |  | Tuyauterie pour colonne montante, encastrée dans la paroi verticale.
Tuyauterie pour colonne montante de plomberie, encastrée dans la paroi verticale, constituée de tube en acier galvanisé étiré sans soudure, série M, de 3/4" DN 20 mm de diamètre et 2,6 mm d'épaisseur. Comprend le matériau auxiliaire pour le montage et la fixation à l'ouvrage, les accessoires et les pièces spéciales. Le prix ne comprend pas les travaux auxiliaires de maçonnerie pour installations.
Code interne |  | Désignation |  | Quantité | Unité | Prix unitaire | Prix total
mt08tag400c |  | Matériau auxiliaire pour montage et fixation à l'ouvrage des tuyaux en acier galvanisé, de 3/4" DN 20 mm. |  | 0.4 | U | 344.19 | 137.68
mt08tag015cd |  | Tube en acier galvanisé étiré sans soudure, série M, de 3/4" DN 20 mm de diamètre et 2,6 mm d'épaisseur, selon NF EN 10255, avec le prix augmenté de 15% pour cause d'accessoires et pièces spéciales. |  | 1 | m | 7916.43 | 7916.43
mt37wwt010e |  | Gaine souple annelée en polypropylène, de 23 mm de diamètre, température de travail jusqu'à 100°C, pour la signalisation et la protection mécanique et contre les agents externes tels que le plâtre, le ciment, la chaux, etc., des tuyaux de conduction d'eau froide et d'E.C.S. |  | 1 | m | 594.48 | 594.48
mo008 |  | Compagnon professionnel III/CP2 plombier. |  | 0.325 | h | 1700.48 | 552.66
mo107 |  | Ouvrier professionnel II/OP plombier. |  | 0.325 | h | 971.13 | 315.62
|  | Frais de chantier des unités d'ouvrage |  | 2 | % | 9516.87 | 190.34
Coût d'entretien décennal: 485,36F CFA les 10 premières années. | [5 empty] | Montant total HT: | 9707.21