## Feuille 1
TQN110 | U |  | Clapet d'aération.
Clapet d'aération en PVC, de 90 mm de diamètre, pour conduite de ventilation primaire ou secondaire, connectée à l'extrémité supérieure de la colonne avec assemblage collée avec adhésif. Comprend le liquide nettoyeur et l'adhésif pour les tubes et les accessoires de PVC.
Code interne |  | Désignation |  | Quantité | Unité | Prix unitaire | Prix total
mt36vpq010c |  | Clapet d'aération en PVC, de 90 mm de diamètre, pour conduite de ventilation primaire ou secondaire. |  | 1 | U | 55845.2 | 55845.2
mt36tiq012a |  | Liquide nettoyeur pour collage par adhésif de tubes et accessoires en PVC. |  | 0.008 | l | 32096.9 | 256.78
mt36tiq013a |  | Adhésif pour tubes et accessoires en PVC. |  | 0.004 | kg | 40906.5 | 163.63
mo008 |  | Compagnon professionnel III/CP2 plombier. |  | 0.261 | h | 1700.48 | 443.83
mo107 |  | Ouvrier professionnel II/OP plombier. |  | 0.261 | h | 971.13 | 253.46
|  | Frais de chantier des unités d'ouvrage |  | 2 | % | 56962.9 | 1139.26
Coût d'entretien décennal: 2.905,11F CFA les 10 premières années. | [5 empty] | Montant total HT: | 58102.2