## Feuille 1
TQN110 | U | Clapet d'aération.
Clapet d'aération en PVC-U, ABS et ASA, de 100 mm de diamètre, de 19 l/s de débit maximum, pour conduite de ventilation primaire ou secondaire, connectée à l'extrémité supérieure de la colonne avec assemblage à pression avec joint élastique.
Code interne |  | Désignation | Quantité | Unité | Prix unitaire | Prix total
mt36vpj020kb |  | Clapet d'aération en PVC-U, ABS et ASA, de 100 mm de diamètre, de 19 l/s de débit maximum, pour conduite de ventilation primaire ou secondaire. | 1 | U | 80411.3 | 80411.3
mo008 |  | Compagnon professionnel III/CP2 plombier. | 0.261 | h | 1700.48 | 443.83
mo107 |  | Ouvrier professionnel II/OP plombier. | 0.261 | h | 971.13 | 253.46
|  | Frais de chantier des unités d'ouvrage | 2 | % | 81108.6 | 1622.17
Coût d'entretien décennal: 4.136,54F CFA les 10 premières années. |  |  |  |  | Montant total HT: | 82730.8