## Feuille 1
TQN090 | m |  | Conduite pour ventilation secondaire.
Conduite pour ventilation secondaire du réseau d'évacuation des eaux, formée d'un tube de PVC, de 75 mm de diamètre et 1,2 mm d'épaisseur; assemblage collée avec adhésif. Comprend le liquide nettoyeur, l'adhésif pour les tubes et les accessoires de PVC, le matériau auxiliaire pour le montage et la fixation à l'ouvrage, les accessoires et les pièces spéciales.
Code interne |  | Désignation |  | Quantité | Unité | Prix unitaire | Prix total
mt36tvg400d |  | Matériau auxiliaire pour montage et fixation à l'ouvrage des tuyaux en PVC, de 75 mm de diamètre. |  | 0.25 | U | 200.93 | 50.23
mt36tvg010dh |  | Tube en PVC, de 75 mm de diamètre et 1,2 mm d'épaisseur, avec le prix augmenté de 35% pour cause d'accessoires et pièces spéciales. |  | 1.05 | m | 1808.41 | 1898.83
mt11var009 |  | Liquide nettoyeur pour collage par adhésif de tubes et accessoires en PVC. |  | 0.026 | l | 32919.9 | 855.92
mt11var010 |  | Adhésif pour tubes et accessoires en PVC. |  | 0.013 | l | 41955.4 | 545.42
mo008 |  | Compagnon professionnel III/CP2 plombier. |  | 0.111 | h | 1700.48 | 188.75
mo107 |  | Ouvrier professionnel II/OP plombier. |  | 0.055 | h | 971.13 | 53.41
|  | Frais de chantier des unités d'ouvrage |  | 2 | % | 3592.56 | 71.85
Coût d'entretien décennal: 183,22F CFA les 10 premières années. | [5 empty] | Montant total HT: | 3664.41