## Feuille 1
TQN130 | U |  | Appareil d'atténuation de pression d'air positive.
Appareil d'atténuation de pression d'air positive en PVC, de 110 mm de diamètre et capacité 3785 litres, adéquat pour températures de -20 à 60°C, classement Al selon NF EN 12380, avec joint élastique, connecté à la descente.
Code interne |  | Désignation |  | Quantité | Unité | Prix unitaire | Prix total
mt36vpj040e |  | Appareil d'atténuation de pression d'air positive en PVC, de 110 mm de diamètre et capacité 3785 litres, adéquat pour températures de -20 à 60°C, classement Al selon NF EN 12380, avec joint élastique. |  | 1 | U | 757543 | 757543
mo008 |  | Compagnon professionnel III/CP2 plombier. |  | 0.326 | h | 1700.48 | 554.36
mo107 |  | Ouvrier professionnel II/OP plombier. |  | 0.326 | h | 971.13 | 316.59
|  | Frais de chantier des unités d'ouvrage |  | 2 | % | 758414 | 15168.3
Coût d'entretien décennal: 38.679,12F CFA les 10 premières années. | [5 empty] | Montant total HT: | 773582