## Feuille 1
TQV040 | U |  | Clapet d'aération.
Clapet d'aération en PVC-U, ABS et ASA, de 80 mm de diamètre, de 19 l/s de débit maximum, pour conduite de ventilation primaire ou secondaire, union à pression avec joint élastique.
Code interne |  | Désignation |  | Quantité | Unité | Prix unitaire | Prix total
mt36vpj020ib |  | Clapet d'aération en PVC-U, ABS et ASA, de 80 mm de diamètre, de 19 l/s de débit maximum, pour conduite de ventilation primaire ou secondaire. |  | 1 | U | 80411.3 | 80411.3
mo008 |  | Compagnon professionnel III/CP2 plombier. |  | 0.26 | h | 1700.48 | 442.12
mo107 |  | Ouvrier professionnel II/OP plombier. |  | 0.26 | h | 971.13 | 252.49
|  | Frais de chantier des unités d'ouvrage |  | 2 | % | 81105.9 | 1622.12
Coût d'entretien décennal: 4.136,40F CFA les 10 premières années. | [5 empty] | Montant total HT: | 82728