## Feuille 1
TQV110 | U |  | Réseau intérieur d'évacuation pour buanderie.
Réseau intérieur d'évacuation, pour buanderie pour raccorder: lavoir, prise d'égout pour lave-linge, réalisé avec un tube de PVC, série B pour le tout à l'égout.
Code interne |  | Désignation |  | Quantité | Unité | Prix unitaire | Prix total
mt36tit010bc |  | Tube en PVC, série B, de 40 mm de diamètre et 3 mm d'épaisseur, selon NF EN 1329-1, avec le prix augmenté de 10% pour cause d'accessoires et pièces spéciales. |  | 4.3 | m | 1605.7 | 6904.51
mt30del010a |  | Prise d'évacuation pour électrodomestique, avec lien mixte mâle en PVC, de 40 mm de diamètre. |  | 1 | U | 2471.36 | 2471.36
mt11var009 |  | Liquide nettoyeur pour collage par adhésif de tubes et accessoires en PVC. |  | 0.215 | l | 32919.9 | 7077.78
mt11var010 |  | Adhésif pour tubes et accessoires en PVC. |  | 0.108 | l | 41955.4 | 4531.18
mo008 |  | Compagnon professionnel III/CP2 plombier. |  | 5.581 | h | 1700.48 | 9490.38
mo107 |  | Ouvrier professionnel II/OP plombier. |  | 2.791 | h | 971.13 | 2710.42
|  | Frais de chantier des unités d'ouvrage |  | 2 | % | 33185.6 | 663.71
Coût d'entretien décennal: 2.707,95F CFA les 10 premières années. | [5 empty] | Montant total HT: | 33849.3