## Feuille 1
TSS010 | U |  | Sirène pour intérieur.
Sirène piézoélectrique, pression acoustique de 101 dBA à 1 m de distance, de 155x114x44 mm, avec protection anti-ouverture et alimentation à 12 V. Installation dans le parement intérieur. Comprend les éléments de fixation.
Code interne |  | Désignation |  | Quantité | Unité | Prix unitaire | Prix total
mt41ing410a |  | Sirène piézoélectrique, pression acoustique de 101 dBA à 1 m de distance, de 155x114x44 mm, avec protection anti-ouverture et alimentation à 12 V, à installer au parement intérieur. Comprend les éléments de fixation. |  | 1 | U | 25455.1 | 25455.1
mo006 |  | Compagnon professionnel III/CP2 installateur de réseaux et d'équipements de détection et de sécurité. |  | 0.323 | h | 1730.31 | 558.89
mo105 |  | Ouvrier professionnel II/OP installateur de réseaux et d'équipements de détection et de sécurité. |  | 0.323 | h | 988.16 | 319.18
|  | Frais de chantier des unités d'ouvrage |  | 2 | % | 26333.2 | 526.66
Coût d'entretien décennal: 63.389,15F CFA les 10 premières années. | [5 empty] | Montant total HT: | 26859.8