## Feuille 1
TTH020 | U |  | Point de distribution.
Point de distribution pour la ségrégation de 10 paires, placé dans le registre secondaire et équipé avec 1 module de raccordement de coupure et test, avec capacité pour 10 paires chacun et type de connexion par insertion et déplacement de l'isolant, chacune d'entre elles montées dans le registre secondaire. Comprend les couvertures identificatrices, les supports métalliques pour les modules de raccordement et les accessoires.
Code interne |  | Désignation |  | Quantité | Unité | Prix unitaire | Prix total
mt40mta010b |  | Module de coupure et de test, avec une capacité de 10 paires, avec insertion du conducteur par déplacement de l'isolant. |  | 1 | U | 2980.92 | 2980.92
mt40mta020b |  | Support métallique individuel pour module de raccordement de 10 paires. |  | 1 | U | 1027.61 | 1027.61
mt40mta040b |  | Boîtier identificatif constitué d'un cadre porte-enseigne inclinable, 10 couples. |  | 1 | U | 1664.56 | 1664.56
mo001 |  | Compagnon professionnel III/CP2 installateur en télécommunications. |  | 0.103 | h | 1700.48 | 175.15
mo056 |  | Ouvrier professionnel II/OP installateur en télécommunications. |  | 0.103 | h | 971.13 | 100.03
|  | Frais de chantier des unités d'ouvrage |  | 2 | % | 5948.27 | 118.97
Coût d'entretien décennal: 485,38F CFA les 10 premières années. | [5 empty] | Montant total HT: | 6067.24