## Feuille 1
TVA010 | U |  | Ventilateur.
Ventilateur hélicoïdal mural avec hélice en plastique renforcée avec fibre de verre, moteur pour alimentation monophasée à 230 V et 50 Hz de fréquence, avec protection thermique, isolation classe F, degré de protection IP65 et boîte à bornes ignifuge avec condensateur, de 2500 tr/min, puissance absorbée 0,25 kW, débit maximum 2160 m³/h, niveau de pression sonore 65 dBA. Comprend les accessoires et les éléments de fixation.
Code interne |  | Désignation |  | Quantité | Unité | Prix unitaire | Prix total
mt42vsp205a |  | Ventilateur hélicoïdal mural avec hélice en plastique renforcée avec fibre de verre, moteur pour alimentation monophasée à 230 V et 50 Hz de fréquence, avec protection thermique, isolation classe F, degré de protection IP65 et boîte à bornes ignifuge avec condensateur, de 2500 tr/min, puissance absorbée 0,25 kW, débit maximum 2160 m³/h, niveau de pression sonore 65 dBA. |  | 1 | U | 451531 | 451531
mt42vsp900a |  | Accessoires et éléments de fixation de ventilateur hélicoïdal mural. |  | 1 | U | 33897.7 | 33897.7
mo011 |  | Compagnon professionnel III/CP2 monteur. |  | 5.196 | h | 1730.31 | 8990.69
mo080 |  | Ouvrier professionnel II/OP monteur. |  | 5.196 | h | 990.05 | 5144.3
|  | Frais de chantier des unités d'ouvrage |  | 2 | % | 499563.69 | 9991.27
Coût d'entretien décennal: 484.077,66F CFA les 10 premières années. | [5 empty] | Montant total HT: | 509554.96