## Feuille 1
TVA300 | U | Buse.
Buse d'aluminium pour soufflage d'air, à longue portée, taille nominale 125 mm, orientable avec angle de +/- 30° (vers le haut ou vers le bas), peint de couleur RAL 9010, avec pièce de connexion latérale au conduit rectangulaire. Comprend les accessoires de montage et les éléments de fixation.
Code interne |  |  | Désignation | Quantité | Unité | Prix unitaire | Prix total
mt42trx600cdcad |  |  | Buse d'aluminium pour soufflage d'air, à longue portée, taille nominale 125 mm, orientable avec angle de +/- 30° (vers le haut ou vers le bas), peint de couleur RAL 9010, avec pièce de connexion latérale au conduit rectangulaire. | 1 | U | 190911 | 190911
mo005 |  |  | Compagnon professionnel III/CP2 installateur de climatisation. | 0.301 | h | 1730.31 | 520.82
mo104 |  |  | Ouvrier professionnel II/OP installateur de climatisation. | 0.301 | h | 988.16 | 297.44
|  |  | Frais de chantier des unités d'ouvrage | 2 | % | 191729.26 | 3834.59
Coût d'entretien décennal: 33.245,83F CFA les 10 premières années. | [5 empty] | Montant total HT: | 195563.85