## Feuille 1
TVB210 | U |  | Contrôle centralisé.
Interface d'intégration avec BMS, avec protocole de communication LonWorks, pour contrôle et intégration d'un système VRF dans le système de gestion du bâtiment, pour 64 unités intérieures d'air conditionné connectées à un réseau TCC-Link, modèle TCB-IFLN642TLE "TOSHIBA", avec contrôle de marche/arrêt, gestion centrale et locale, ajustement de la température et mode de fonctionnement (rafraîchissement, chauffage ou ventilation). Le prix ne comprend ni la canalisation ni le câblage électrique d'alimentation.
Code interne |  | Désignation |  | Quantité | Unité | Prix unitaire | Prix total
mt42tsb700a |  | Interface d'intégration avec BMS, avec protocole de communication LonWorks, pour contrôle et intégration d'un système VRF dans le système de gestion du bâtiment, pour 64 unités intérieures d'air conditionné connectées à un réseau TCC-Link, modèle TCB-IFLN642TLE "TOSHIBA", avec contrôle de marche/arrêt, gestion centrale et locale, ajustement de la température et mode de fonctionnement (rafraîchissement, chauffage ou ventilation). |  | 1 | U | 1985700 | 1985700
mo005 |  | Compagnon professionnel III/CP2 installateur de climatisation. |  | 1.29 | h | 1700.48 | 2193.62
mo104 |  | Ouvrier professionnel II/OP installateur de climatisation. |  | 1.29 | h | 971.13 | 1252.76
|  | Frais de chantier des unités d'ouvrage |  | 2 | % | 1989150 | 39782.9
Coût d'entretien décennal: 710.125,52F CFA les 10 premières années. | [5 empty] | Montant total HT: | 2028930