## Feuille 1
TVB210 | U |  | Contrôle centralisé.
Interface d'intégration avec BMS, avec protocole de communication BACnet, pour contrôle et intégration d'un système VRF dans le système de gestion du bâtiment, pour 128 unités intérieures d'air conditionné connectées à un réseau TCC-Link, modèle BMS-IFBN1280U-E "TOSHIBA", avec possibilité de montage sur rail DIN, compatible avec le standard BACnet ANSI/ASHRAE 135-2008 (révision 10) et avec certification BTL. Le prix ne comprend ni la canalisation ni le câblage électrique d'alimentation.
Code interne |  | Désignation |  | Quantité | Unité | Prix unitaire | Prix total
mt42tsb715a |  | Interface d'intégration avec BMS, avec protocole de communication BACnet, pour contrôle et intégration d'un système VRF dans le système de gestion du bâtiment, pour 128 unités intérieures d'air conditionné connectées à un réseau TCC-Link, modèle BMS-IFBN1280U-E "TOSHIBA", avec possibilité de montage sur rail DIN, compatible avec le standard BACnet ANSI/ASHRAE 135-2008 (révision 10) et avec certification BTL. |  | 1 | U | 1871880 | 1871880
mo005 |  | Compagnon professionnel III/CP2 installateur de climatisation. |  | 1.29 | h | 1700.48 | 2193.62
mo104 |  | Ouvrier professionnel II/OP installateur de climatisation. |  | 1.29 | h | 971.13 | 1252.76
|  | Frais de chantier des unités d'ouvrage |  | 2 | % | 1875330 | 37506.6
Coût d'entretien décennal: 669.492,20F CFA les 10 premières années. | [5 empty] | Montant total HT: | 1912830