## Feuille 1
TVB210 | U |  | Contrôle centralisé.
Interface d'intégration avec BMS, avec protocole de communication KNX, pour contrôle et intégration d'un système VRF dans le système de gestion du bâtiment, pour 64 unités intérieures d'air conditionné connectées à un réseau TCC-Link, modèle INKNXTOS064O000 "TOSHIBA". Le prix ne comprend ni la canalisation ni le câblage électrique d'alimentation.
Code interne |  | Désignation |  | Quantité | Unité | Prix unitaire | Prix total
mt42tsb712b |  | Interface d'intégration avec BMS, avec protocole de communication KNX, pour contrôle et intégration d'un système VRF dans le système de gestion du bâtiment, pour 64 unités intérieures d'air conditionné connectées à un réseau TCC-Link, modèle INKNXTOS064O000 "TOSHIBA". |  | 1 | U | 4689340 | 4689340
mo005 |  | Compagnon professionnel III/CP2 installateur de climatisation. |  | 1.29 | h | 1700.48 | 2193.62
mo104 |  | Ouvrier professionnel II/OP installateur de climatisation. |  | 1.29 | h | 971.13 | 1252.76
|  | Frais de chantier des unités d'ouvrage |  | 2 | % | 4692780 | 93855.6
Coût d'entretien décennal: 1.675.323,16F CFA les 10 premières années. | [5 empty] | Montant total HT: | 4786640