## Feuille 1
TVG040 | m² |  | Conduit de ventilation de section rectangulaire.
Conduit en tôle galvanisée de 0,6 mm d'épaisseur, avec classement de résistance au feu E600/120 et joints transversaux avec gaine glissante type baïonnette. Comprend les accessoires de montage et les éléments de fixation.
Code interne |  | Désignation |  | Quantité | Unité | Prix unitaire | Prix total
mt42con115b |  | Répercussion, par m², de produits complémentaires pour fixation à l'ouvrage de conduits autoportants pour la distribution d'air en ventilation et en climatisation. |  | 1 | U | 1314.61 | 1314.61
mt42con110b |  | Tôle galvanisée de 0,6 mm d'épaisseur, avec classement de résistance au feu E600/120 et joints transversaux avec gaine glissante type baïonnette, pour la formation de conduits autoportants pour la distribution d'air en ventilation et en climatisation. |  | 1.05 | m² | 8764.05 | 9202.25
mo013 |  | Compagnon professionnel III/CP2 monteur de conduits métalliques. |  | 0.584 | h | 1700.48 | 993.08
mo084 |  | Ouvrier professionnel II/OP monteur de conduits métalliques. |  | 0.584 | h | 972.98 | 568.22
|  | Frais de chantier des unités d'ouvrage |  | 2 | % | 12078.2 | 241.56
Coût d'entretien décennal: 2.094,35F CFA les 10 premières années. | [5 empty] | Montant total HT: | 12319.7